## Sheet1
Komunala Cerknica - rezultati 2024 |  | Datum priprave: 31.01.2025
več rezultatov |  |  |  | Temperatura vode | Klor dioksid | Klor-prosti | pH | Električna prevodnost (20°C) | Vonj | Okus | Escherichia coli | Koliformne bakterije | Enterokoki | Število kolonij pri 22 °C | Število kolonij pri 36 °C | Clostridium perfringens | Giardia - ciste | Cryptosporidium- oociste | Motnost | Motnost | Barva (436 nm) | Amonij | Kalcij | Magnezij | Kalij | Klorid | Nitrit | Skupna trdota | Nitrat | Sulfat | Aluminij | Bromat | Bromodiklorometan | Dibromoklorometan | Tribromometan (bromoform) | Triklorometan (kloroform) | Trihalometani (vsota) | Klorat | Klorit
ne ustreza |  |  |  | <ni mej> | <ni mej> | <ni mej> | 6.5 - 9.5 | < 2500 | ~ sprejemljiv in brez neobičajnih sprememb | ~ sprejemljiv in brez neobičajnih sprememb | 0 | 0 | 0 | ~ brez neobičajnih sprememb | < 100 | 0 | 0 | 0 | < 1 | < 4 | ~ brez neobičajnih sprememb | < 0.50 | <ni mej> | <ni mej> | <ni mej> | < 250 | < 0.5 | <ni mej> | < 50 | < 250 | < 200 | < 10 | <ni mej> | <ni mej> | <ni mej> | <ni mej> | < 100 | < 0.25 | < 0.25
|  |  |  | °C | mg/L | mg/L |  | µS/cm |  |  | CFU/100 mL | CFU/100 mL | CFU/100 mL | CFU/mL | CFU/mL | CFU/100 mL | v 100 L | v 100 L | NTU | NTU | m-1 | mg/L | mg/L | mg/L | mg/L | mg/L | mg/L | °N | mg/L | mg/L | µg/L | µg/L | µg/L | µg/L | µg/L | µg/L | µg/L | mg/L | mg/L
[22 empty] | NH4 |  |  |  | Cl | NO2 |  | NO3 | SO4 |  | BrO3 | [5 empty] | ClO3 | ClO2
Št. vzorca | Datum odvzema | Območje | Mesto odvzema
24/4300 | 2024-01-18 | Vodovod Cerknica - Rakek - po pripravi | Vodarna Cerknica - po UF, pred ClO2 | 7,0 | <0,03 | [5 empty] | 0 | 0 |  | <10 | <10 | 0
24/4301 | 2024-01-18 | Vodovod Cerknica - Rakek - omr. | Unec, trgovina Mercator | 9,9 | 0,13 | [5 empty] | 0 | 0 |  | <10 | <10
24/4302 | 2024-01-18 | Vodovod Cerknica - Rakek - omr. | Cerknica, Deos | 7,6 | 0,13 | [5 empty] | 0 | 0 |  | <10 | <10
24/4303 | 2024-01-18 | Vodovod Cerknica - Rakek - omr. | Žerovnica, Gostilna pri Stani | 8,7 | 0,17 | [33 empty] | 0,28
24/4304 | 2024-01-18 | Vodovod Cerknica - Rakek - omr. | Dolenje Jezero 9, Frece | 9,4 | 0,12 |  | 7,5 | 450 | brez posebnosti | brez posebnosti | 0 | 0 |  | <10 | <10 |  |  |  | <0,03 |  | <0,2 | <0,01
24/4305 | 2024-01-18 | Vodovod Cerknica - Rakek - omr. | Gorenje Jezero 8 | 10,1 | 0,14 | [5 empty] | 0 | 0 |  | <10 | <10 | 0
24/4306 | 2024-01-18 | Vodovod Pikovnik - omr. | Pikovnik 2, Koščak | 5,5 |  | <0,03 | 7,6 | 458 | brez posebnosti | brez posebnosti | 0 | 0 |  | <10 | <10 |  |  |  |  | 0,14 | <0,2 | <0,01
24/4307 | 2024-01-18 | Vodovod Pikovnik - omr. | Dolenje Otave 12, Štritof | 8,8 |  | <0,03 |  |  |  |  | 0 | 0 |  | 42 | <10
24/4308 | 2024-01-18 | Vodovod Pikovnik - zajetje | vrtina Pikovnik | 7,7 | [6 empty] | 0 | 0 |  | 61 | <10
24/6168 | 2024-01-24 | Vodovod Sv. Vid - Osredek - omrežje | Rudolfovo 2, Klančar | 6,9 |  | 0,24 |  |  |  |  | 0 | 0 |  | <10 | <10
24/6169 | 2024-01-24 | Vodovod Sv. Vid - Osredek - omrežje | Osredek 13, Berzek | 6,0 |  | 0,22 |  |  |  |  | 0 | 0 |  | <10 | <10
24/6170 | 2024-01-24 | Vodovod Sv. Vid - Osredek - omr. upr. | ČP Osredek | 6,3 |  | 0,24 |  |  |  |  | 0 | 0 |  | <10 | <10
24/6171 | 2024-01-24 | Vodovod Sv. Vid - Osredek - omrežje | Zahrib 1,Štritof | [19 empty] | 50 | 30 | 0,14 | 1,48 | <0,001 | 13,9 | 4,26 | 3,70
24/6172 | 2024-01-24 | Vodovod Pikovnik - omr. | Pikovnik 2, Koščak | 4,6 |  | <0,03 | [16 empty] | 54 | 31 | 0,19 | 9,49 | <0,001 | 14,7 | 4,53 | 4,47
24/6173 | 2024-01-24 | Vodovod Cerknica - Rakek - omr. | Unec, trgovina Mercator | 8,7 | 0,05 | [17 empty] | 59 | 30 | 0,32 | 4,42 | <0,001 | 15,2 | 2,55 | 4,37
24/6174 | 2024-01-24 | Vodovod Rakov Škocjan - omr. | Rakov Škocjan, CŠOD | 7,9 |  | 0,23 | [16 empty] | 69 | 2,3 | 0,59 | 2,06 | <0,001 | 10,2 | 0,95 | 1,80
24/6175 | 2024-01-24 | Vodovod Cajnarje - omr. | Bečaje 9, Pirman | 6,0 |  | 0,24 | [16 empty] | 53 | 31 | 0,16 | 1,34 | <0,001 | 14,6 | 4,02 | 4,93
24/6176 | 2024-01-24 | Vodovod Podslivnica - omr. | Topol 2, Novi Paradoks | 6,8 | 0,12 | [17 empty] | 56 | 29 | 0,23 | 2,58 | <0,001 | 14,5 | 2,98 | 2,80
24/6177 | 2024-01-24 | Vodovod Begunje - omr. | Begunje, OŠ | 8,5 | 0,06 | [17 empty] | 51 | 26 | 0,25 | 5,08 | <0,001 | 13,1 | 4,70 | 3,00
24/6178 | 2024-01-24 | Vodovod Sv. Vid - Osredek - omrežje | Zahrib 1,Štritof | 7,0 |  | 0,17 |  |  |  |  | 0 | 0 |  | <10 | <10 | 0
24/7586 | 2024-01-29 | Vodovod Stari trg - Lož - omr. | Kozarišče 7, Šumrada | 5,3 | 0,14 |  | 7,4 | 491 | brez posebnosti | brez posebnosti | 0 | 0 |  | <10 | <10 |  |  |  | 0,37 |  | <0,2 | <0,01 |  |  |  | 4,25 | [11 empty] | <0,05 | 0,076
24/7587 | 2024-01-29 | Vodovod Stari trg - Lož - omr. | Vrhnika pri Ložu 27 | 8,0 | 0,12 | [5 empty] | 0 | 0 |  | <10 | <10
24/7588 | 2024-01-29 | Vodovod Stari trg - Lož - omr. | Lož, Občina Loška Dolina, čajna kuhinja | [19 empty] | 69 | 32 | 0,25 | 4,23 | <0,001 | 17,0 | 3,47 | 3,20
24/7589 | 2024-01-29 | Vodovod Stari trg - Lož - omr. | Lož, Občina Loška Dolina, čajna kuhinja | 8,2 | 0,08 | [5 empty] | 0 | 0 |  | <10 | <10
24/7590 | 2024-01-29 | Vodovod Stari trg - Lož - omr. | Podcerkev 24 | 5,6 | 0,10 | [5 empty] | 0 | 0 |  | <10 | <10
24/7591 | 2024-01-29 | Vodovod Stari trg - Lož - omr. | Babno polje 5 | 7,5 | <0,03 | [5 empty] | 0 | 0 |  | <10 | <10
24/10491 | 2024-02-05 | Vodovod Cerknica - Rakek - po pripravi | Vodarna Cerknica - po UF, pred ClO2 | 6,4 | [6 empty] | 0 | 0 |  | <10 | <10 | 0
24/10492 | 2024-02-05 | Vodovod Cerknica - Rakek - omr. | Rakek, Cesta J. Ribičiča 13 | 6,8 | 0,12 |  | 7,5 | 474 | brez posebnosti | brez posebnosti | 0 | 0 |  | <10 | <10 | 0 |  |  | 0,08 |  | <0,2 | 0,016 |  |  |  | 4,52 |  |  |  |  | <0,9 | [6 empty] | <0,05 | 0,17
24/10493 | 2024-02-05 | Vodovod Cerknica - Rakek - omr. | Cerknica, Upravna enota, čajna kuhinja | 7,4 | 0,09 | [5 empty] | 0 | 0 |  | <10 | <10
24/10494 | 2024-02-05 | Vodovod Cerknica - Rakek - omr. | Žerovnica, Gostilna pri Stani | 6,6 | 0,14 | [5 empty] | 0 | 0 |  | <10 | <10
24/10495 | 2024-02-05 | Vodovod Cerknica - Rakek - zaj. | zajetje Črne mlake - v jašku | 6,5 |  |  | 7,4 | 475 | brez posebnosti | brez posebnosti | 0 | 0 |  | 40 | <10 | 0 |  |  |  | 0,20 | <0,2 | 0,011
24/10496 | 2024-02-05 | Vodovod Cerknica - Rakek - omr. | Žerovnica, Gostilna pri Stani | 6,6 | 0,14 | [33 empty] | 0,24
24/15859 | 2024-02-20 | Vodovod Stari trg - Lož - omr. | Podcerkev 24 | 7,8 | 0,05 | [5 empty] | 0 | 0 |  | <10 | <10
24/15860 | 2024-02-20 | Vodovod Cajnarje - omr. | Cajnarje 1, Štritof | 6,9 |  | 0,22 | 7,6 | 448 | brez posebnosti | brez posebnosti | 0 | 0 |  | <10 | <10 |  |  |  |  | 0,31 | <0,2 | <0,01 | [9 empty] | <3 | 1,4 | 0,3 | <0,5 | 3,7 | 5,4 | <0,05
24/15861 | 2024-02-20 | Vodovod Cajnarje - omr. | Štrukljeva vas 1, Štrukelj | 6,9 |  | 0,06 |  |  |  |  | 0 | 0 |  | <10 | <10
24/15862 | 2024-02-20 | Vodovod Cajnarje - zajetje | vrtina Cajnarje - dotok v VH | 8,6 |  |  | 7,6 | 448 | brez posebnosti | brez posebnosti | 0 | 0 |  | <10 | <10 |  |  |  |  | 0,13 | <0,2 | <0,01
24/15863 | 2024-02-20 | Vodovod Stari trg - Lož - omr. | Markovec 8 | 7,7 | 0,10 | [5 empty] | 0 | 0 |  | <10 | <10
24/15864 | 2024-02-20 | Vodovod Stari trg - Lož - omr. | Viševek 45 a | 7,8 | 0,05 | [5 empty] | 0 | 0 |  | <10 | <10
24/15865 | 2024-02-20 | Vodovod Stari trg - Lož - omr. | Stari trg pri Ložu, Gušt bar | 7,1 | 0,14 | [5 empty] | 0 | 0 |  | <10 | <10
24/15866 | 2024-02-20 | Vodovod Stari trg - Lož - omr. | Babna Polica 3, Mihelčič | 7,1 | 0,11 |  | 7,4 | 495 | brez posebnosti | brez posebnosti | 0 | 0 |  | <10 | <10 |  |  |  | 0,28 |  | <0,2 | <0,01
24/15867 | 2024-02-20 | Vodovod Stari trg - Lož - zaj. | vrtina Kozarišče K4/K5 | 10,1 |  |  | 7,4 | 493 | brez posebnosti | ni bilo preskušeno | 0 | 0 |  | <10 | <10 |  |  |  |  | 0,22 | <0,2 | <0,01
24/17548 | 2024-02-23 | VODOVOD BLOŠKA PLANOTA | Bloška Polica 14a | 7,5 |  | 0,07 | [16 empty] | 60 | 34 | 0,19 | 1,07 | <0,001 | 16,2 | 4,30 | 4,49
24/17978 | 2024-02-26 | Vodovod Podslivnica - omr. | Brezje 8 | 7,2 |  | 0,08 | 7,7 | 450 | brez posebnosti | brez posebnosti | 1 | >100 |  | >300 | 17 | 2 |  |  | 0,22 |  | <0,2 | <0,01 | [9 empty] | <3 | <0,3 | <0,3 | <0,5 | <0,4 | <0,5 | <0,05
24/17979 | 2024-02-26 | Vodovod Podslivnica - omr. | Topol 2, Novi Paradoks | 8,4 |  | <0,03 |  |  |  |  | 1 | >100 |  | >300 | 21
24/17980 | 2024-02-26 | Vodovod Podslivnica - po pripravi | ČN Podslivnica - po pripravi | 8,4 | 0,23 | [5 empty] | 0 | 0 |  | <10 | <10 | 0
24/17981 | 2024-02-26 | Vodovod Podslivnica - omr. | Podslivnica, vaško korito | 8,1 | 0,20 |  | 7,5 | 445 | brez posebnosti | brez posebnosti | 0 | 0 |  | <10 | <10 | 0 |  |  | 0,14 |  | <0,2 | <0,01 |  |  |  | 3,03 |  |  |  |  | 30 | [6 empty] | 0,080 | 0,14
24/17982 | 2024-02-26 | Vodovod Podslivnica - omr. | Mahneti 10 | 8,9 | 0,21 | [5 empty] | 0 | 0 |  | <10 | <10
24/17983 | 2024-02-26 | Vodovod Podslivnica - zajetje | zajetje Podslivnica | 9,4 |  |  | 7,6 | 465 | brez posebnosti | brez posebnosti | 2 | 78 |  | >300 | 19 | 0 |  |  |  | 0,21 | <0,2 | 0,016
24/17984 | 2024-02-26 | Vodovod Begunje - omr. | Kožljek 1 (kmečki turizem) | 7,3 | 0,07 | [5 empty] | 0 | 0 |  | <10 | <10 | 0
24/17985 | 2024-02-26 | Vodovod Begunje - omr. | Begunje, OŠ | 9,6 | 0,10 |  | 7,9 | 413 | brez posebnosti | brez posebnosti | 0 | 0 |  | <10 | <10 |  |  |  | 0,23 |  | <0,2 | <0,01 |  |  |  | 6,18 | [11 empty] | <0,05 | 0,11
24/17986 | 2024-02-26 | Vodovod Begunje - omr. | Dobec 3, Kranjc | 8,3 |  | 0,07 |  |  |  |  | 0 | 0 |  | <10 | <10
24/17987 | 2024-02-26 | Vodovod Begunje - zajetje | zajetje Kožljek | 8,4 | [6 empty] | 0 | 0 |  | <10 | <10
24/17988 | 2024-02-26 | Vodovod Begunje - zajetje | vrtina Begunje BG-1 | 9,6 |  |  | 7,7 | 471 | brez posebnosti | brez posebnosti | 0 | 0 |  | <10 | <10 |  |  |  |  | <0,03 | <0,2 | <0,01
24/22832 | 2024-03-08 | Vodovod Cajnarje - omr. | Bečaje 8 | 8,5 |  | 0,26 |  |  |  |  | 0 | 0 |  | <10 | <10
24/22833 | 2024-03-08 | Vodovod Cajnarje - omr. | Štrukljeva vas 1, Štrukelj | 8,9 |  | 0,12 |  |  |  |  | 0 | 0 |  | <10 | <10
24/23888 | 2024-03-12 | Vodovod Cerknica - Rakek - po pripravi | Vodarna Cerknica - po UF, pred ClO2 | 6,9 | [6 empty] | 0 | 0 |  | <10 | <10 | 0
24/23889 | 2024-03-12 | Vodovod Cerknica - Rakek - omr. | Unec, trgovina Mercator | 9,7 | 0,07 | [5 empty] | 0 | 0 |  | <10 | <10 | 0
24/23890 | 2024-03-12 | Vodovod Cerknica - Rakek - omr. | Gorenje Jezero 8 | 7,5 | 0,05 | [5 empty] | 0 | 0 |  | <10 | <10
24/23891 | 2024-03-12 | Vodovod Rakov Škocjan - omr. | Rakov Škocjan, CŠOD | 9,9 |  | 0,41 | 7,4 | 325 | po kloru ali klorirani vodi | brez posebnosti | 0 | 0 |  | <10 | <10 | 0 |  |  | 0,51 |  | <0,2 | <0,01 | [9 empty] | <3 | 1,3 | <0,3 | <0,5 | 8,6 | 9,9 | 0,28
24/23892 | 2024-03-12 | Vodovod Rakov Škocjan - po pripravi | ČP Rakov Škocjan - po pripravi | 11,6 |  | 0,46 | 7,8 | 341 | po kloru ali klorirani vodi | brez posebnosti | 0 | 0 |  | <10 | <10 |  |  |  | 0,64 |  | <0,2 | <0,01
24/23893 | 2024-03-12 | Vodovod Rakov Škocjan - zaj. | zajetje Rakov Škocjan | 9,2 | [6 empty] | 1 | >100 |  | 182 | 26
24/23894 | 2024-03-12 | Vodovod Cerknica - Rakek - omr. | Cerknica, Komunala Cerknica d. o. o. | 8,6 | 0,12 | [5 empty] | 0 | 0 |  | <10 | <10
24/23895 | 2024-03-12 | Vodovod Cerknica - Rakek - omr. | Grahovo, OŠ | 9,5 | 0,15 |  | 7,6 | 478 | brez posebnosti | brez posebnosti | 0 | 0 |  | <10 | <10 |  |  |  | 0,05 |  | <0,2 | 0,052
24/30162 | 2024-03-25 | Vodovod Stari trg - Lož - omr. | Vrhnika pri Ložu 27 | 10,2 | 0,08 | [5 empty] | 0 | 0 |  | <10 | <10
24/30163 | 2024-03-25 | Vodovod Stari trg - Lož - omr. | Babno Polje, trgovina KGZ | 8,6 | 0,04 |  | 7,4 | 496 | brez posebnosti | brez posebnosti | 0 | 0 |  | <10 | <10 |  |  |  | 0,06 |  | <0,2 | <0,01 |  |  |  | 4,59 | [11 empty] | <0,05 | 0,11
24/30164 | 2024-03-25 | VODOVOD BLOŠKA PLANOTA | Bloška Polica 14a | 8,9 |  | 0,08 | 7,6 | 488 | brez posebnosti | brez posebnosti | 0 | 0 |  | <10 | <10 |  |  |  | <0,03 |  | <0,2 | <0,01
24/30165 | 2024-03-25 | VODOVOD BLOŠKA PLANOTA | Bločice 17, Tekavec Igor | 10,4 |  | 0,03 | 7,7 | 477 | brez posebnosti | brez posebnosti | 0 | 0 |  | <10 | <10 |  |  |  | <0,03 |  | <0,2 | <0,01 | [9 empty] | <3 | 0,6 | 0,7 | <0,5 | 0,4 | 1,7 | <0,05
24/30166 | 2024-03-25 | Vodovod Stari trg - Lož - omr. | Iga vas, OŠ | 10,4 | 0,18 | [5 empty] | 0 | 0 |  | <10 | <10
24/30167 | 2024-03-25 | Vodovod Stari trg - Lož - omr. | Nadlesk, trgovina Mlinotest | 10,4 | 0,07 | [5 empty] | 0 | 0 |  | <10 | <10
24/30168 | 2024-03-25 | Vodovod Podslivnica - omr. | Brezje 14, Hribar | 8,4 |  | 0,03 | [10 empty] | 0 | 0 | <0,03
24/39058 | 2024-04-16 | Vodovod Cerknica - Rakek - po pripravi | Vodarna Cerknica - po UF, pred ClO2 | 9,0 | [6 empty] | 0 | 0 |  | <10 | <10 | 0
24/39059 | 2024-04-16 | Vodovod Begunje - omr. | Kožljek 1 (kmečki turizem) | 12,8 | 0,07 | [5 empty] | 0 | 0 |  | <10 | <10
24/39060 | 2024-04-16 | Vodovod Begunje - omr. | Bezuljak 18, Milavec | 12,6 | 0,13 |  | 7,7 | 402 | brez posebnosti | brez posebnosti | 0 | 0 |  | <10 | <10 | 0 |  |  | 0,08 |  | <0,2 | <0,01 |  |  |  | 6,70 | [11 empty] | <0,05 | <0,05
24/39061 | 2024-04-16 | Vodovod Begunje - omr. | Selšček 41 | 13,0 | 0,12 |  | 7,4 | 449 | brez posebnosti | brez posebnosti | 0 | 0 |  | <10 | <10 |  |  |  | <0,03 |  | <0,2 | <0,01
24/39062 | 2024-04-16 | Vodovod Begunje - zajetje | zajetje Kožljek | 10,0 |  |  | 7,8 | 399 | brez posebnosti | brez posebnosti | 0 | 0 |  | <10 | <10 |  |  |  |  | 0,25 | <0,2 | <0,01
24/39063 | 2024-04-16 | Vodovod Cerknica - Rakek - omr. | Rakek, Seražin, Cesta J. Ribičiča 11 | 12,1 | 0,10 | [5 empty] | 0 | 0 |  | <10 | <10
24/39064 | 2024-04-16 | Vodovod Cerknica - Rakek - omr. | Cerknica, Zdravstveni dom | 13,8 | 0,08 |  | 7,6 | 462 | brez posebnosti | brez posebnosti | 0 | 0 |  | <10 | <10 |  |  |  | <0,03 |  | <0,2 | <0,01 |  |  |  | 4,96 |  |  |  |  | 1,4 | [6 empty] | <0,05 | 0,14
24/39065 | 2024-04-16 | Vodovod Cerknica - Rakek - omr. | Žerovnica, Gostilna pri Stani | 12,1 | 0,08 | [5 empty] | 0 | 0 |  | <10 | <10 | 0
24/39989 | 2024-04-18 | Vodovod Rakov Škocjan - omr. | Rakov Škocjan, CŠOD | 12,2 |  | 0,24 |  |  |  |  | 0 | 0 |  | <10 | <10 | [22 empty] | 0,16
24/40829 | 2024-04-18 | Vodovod Pikovnik - omr. | Dolenje Otave 12, Štritof | 12,2 |  | <0,03 | 7,3 | 453 | brez posebnosti | brez posebnosti | 0 | 0 |  | <10 | <10 |  |  |  |  | 0,41 | <0,2 | <0,01
24/40830 | 2024-04-18 | Vodovod Pikovnik - zajetje | vrtina Pikovnik | 8,8 | [6 empty] | 0 | 0 |  | 95 | <10
24/40831 | 2024-04-18 | Vodovod Sv. Vid - Osredek - omrežje | Zahrib 1,Štritof | 12,1 |  | 0,15 |  |  |  |  | 0 | 0 |  | <10 | <10
24/40832 | 2024-04-18 | Vodovod Sv. Vid - Osredek - omrežje | Osredek 13, Berzek | 11,2 |  | 0,20 | 7,7 | 427 | brez posebnosti | brez posebnosti | 0 | 0 |  | <10 | <10 |  |  |  | <0,03 |  | <0,2 | <0,01
24/40833 | 2024-04-18 | Vodovod Sv. Vid - Osredek - omrežje | Sveti Vid 16, Strle | 11,2 |  | 0,26 |  |  |  |  | 0 | 0 |  | <10 | <10 | 0
24/40834 | 2024-04-18 | Vodovod Pikovnik - omr. | Gorenje Otave 2, Kranjc | 13,1 |  | <0,03 |  |  |  |  | 0 | 0 |  | <10 | <10
24/39982 | 2024-04-22 | Vodovod Stari trg - Lož - omr. | Podcerkev 24 | 12,8 | 0,04 | [5 empty] | 0 | 0 |  | <10 | <10
24/39983 | 2024-04-22 | Vodovod Stari trg - Lož - omr. | Markovec 8 | 12,6 | 0,06 | [5 empty] | 0 | 0 |  | <10 | <10
24/39984 | 2024-04-22 | Vodovod Stari trg - Lož - omr. | Stari trg pri Ložu, Gušt bar | 12,6 | 0,12 |  | 7,2 | 473 | brez posebnosti | brez posebnosti | 0 | 0 |  | <10 | <10 |  |  |  | <0,03 |  | <0,2 | <0,01
24/39985 | 2024-04-22 | Vodovod Stari trg - Lož - omr. | Babna Polica 3, Mihelčič | 10,0 | 0,03 |  | 7,3 | 483 | brez posebnosti | brez posebnosti | 0 | 0 |  | <10 | <10 |  |  |  | <0,03 |  | <0,2 | <0,01
24/39986 | 2024-04-22 | Vodovod Stari trg - Lož - omr. | Šmarata 3 | 11,9 | 0,08 | [5 empty] | 0 | 0 |  | <10 | <10
24/50421 | 2024-05-16 | Vodovod Cerknica - Rakek - po pripravi | Vodarna Cerknica - po UF, pred ClO2 | 9,5 | [6 empty] | 0 | 0 |  | <10 | <10 | 0
24/50422 | 2024-05-16 | Vodovod Cerknica - Rakek - omr. | Unec, trgovina Mercator | 14,7 | 0,06 | [5 empty] | 0 | 0 |  | <10 | <10
24/50423 | 2024-05-16 | Vodovod Cerknica - Rakek - omr. | Dolenje Jezero 9, Frece | 14,0 | 0,12 | [5 empty] | 0 | 0 |  | <10 | <10
24/50424 | 2024-05-16 | Vodovod Cerknica - Rakek - omr. | Gorenje Jezero 8 | 12,7 | 0,08 |  | 7,5 | 467 | brez posebnosti | brez posebnosti | 0 | 0 |  | <10 | <10 |  |  |  | 0,16 |  | <0,2 | <0,01
24/50425 | 2024-05-16 | Vodovod Cajnarje - omr. | Bečaje 9, Pirman | 14,3 |  | 0,16 | 7,4 | 435 | brez posebnosti | brez posebnosti | 0 | 0 |  | <10 | <10 |  |  |  |  | 0,19 | <0,2 | <0,01 | [9 empty] | <3 | 1,8 | 0,4 | <0,5 | 4,7 | 6,9 | <0,05
24/50426 | 2024-05-16 | Vodovod Cajnarje - omr. | Cajnarje 1, Štritof | 10,7 |  | 0,19 |  |  |  |  | 0 | 0 |  | <10 | <10
24/50427 | 2024-05-16 | Vodovod Cajnarje - zajetje | vrtina Cajnarje - dotok v VH | 9,4 | [6 empty] | 0 | 0 |  | <10 | <10
24/50428 | 2024-05-16 | Vodovod Cerknica - Rakek - omr. | Cerknica, Komunala Cerknica d. o. o. | 14,3 | 0,14 |  | 7,5 | 462 | brez posebnosti | brez posebnosti | 0 | 0 |  | <10 | <10 | 0 |  |  | 0,19 |  | <0,2 | <0,01
24/50429 | 2024-05-16 | Vodovod Cerknica - Rakek - zaj. | zajetje Črne mlake - v jašku | 10,4 | [6 empty] | 0 | 10 |  | 15 | <10 | 0
24/54864 | 2024-05-28 | Vodovod Stari trg - Lož - omr. | Lož, Občina Loška Dolina, čajna kuhinja | 15,9 | 0,03 | [5 empty] | 0 | 0 |  | <10 | <10
24/54865 | 2024-05-28 | Vodovod Stari trg - Lož - omr. | Babno Polje, Toni bar | 14,7 | <0,03 | [5 empty] | 0 | 0 |  | 22 | <10
24/54866 | 2024-05-28 | Vodovod Podslivnica - omr. | Brezje 14, Hribar | 14,1 |  | 0,21 |  |  |  |  | 0 | 0 |  | <10 | <10
24/54867 | 2024-05-28 | Vodovod Podslivnica - omr. | Topol 2, Novi Paradoks | 14,4 |  | 0,13 | 7,5 | 438 | brez posebnosti | brez posebnosti | 0 | 0 |  | 12 | <10 | 0 |  |  | <0,03 |  | <0,2 | <0,01 | [9 empty] | <3 | 1,3 | <0,3 | <0,5 | 5,3 | 6,6 | <0,05
24/54868 | 2024-05-28 | Vodovod Podslivnica - po pripravi | ČN Podslivnica - po pripravi | 10,8 | 0,21 | [5 empty] | 0 | 0 |  | <10 | <10 | 0
24/54869 | 2024-05-28 | Vodovod Podslivnica - omr. | Mahneti 12 | 14,5 | 0,17 |  | 7,7 | 446 | brez posebnosti | brez posebnosti | 0 | 0 |  | <10 | <10 | 0 |  |  | <0,03 |  | <0,2 | <0,01 |  |  |  | 3,73 | [11 empty] | 0,079 | 0,20
24/54870 | 2024-05-28 | Vodovod Podslivnica - zajetje | zajetje Podslivnica | 9,2 | [6 empty] | 27 | 88 |  | >300 | 77 | 1
24/54871 | 2024-05-28 | Vodovod Stari trg - Lož - omr. | Iga vas, OŠ | 11,6 | 0,15 | [5 empty] | 0 | 0 |  | <10 | <10
24/54872 | 2024-05-28 | Vodovod Stari trg - Lož - omr. | Viševek 41 | 14,0 | 0,05 |  | 7,5 | 495 | brez posebnosti | brez posebnosti | 0 | 0 |  | <10 | <10 |  |  |  | <0,03 |  | <0,2 | <0,01 |  |  |  | 5,11 | [11 empty] | <0,05 | 0,089
24/54873 | 2024-05-28 | Vodovod Stari trg - Lož - omr. | Stari trg pri Ložu, Gušt bar | 14,9 | 0,08 | [5 empty] | 0 | 0 |  | <10 | <10
24/54874 | 2024-05-28 | Vodovod Stari trg - Lož - omr. | Kozarišče 7, Šumrada | 14,3 | 0,14 | [5 empty] | 0 | 0 |  | <10 | <10
24/61806 | 2024-06-11 | Vodovod Cerknica - Rakek - po pripravi | Vodarna Cerknica - po UF, pred ClO2 | 10,8 | [6 empty] | 0 | 0 |  | <10 | <10 | 0
24/61807 | 2024-06-11 | Vodovod Rakov Škocjan - omr. | Rakov Škocjan, CŠOD | 15,9 |  | 0,26 |  |  |  |  | 0 | 0 |  | <10 | <10 | 0
24/61808 | 2024-06-11 | Vodovod Rakov Škocjan - po pripravi | ČP Rakov Škocjan - po pripravi | 14,1 |  | 0,25 |  |  |  |  | 0 | 0 |  | <10 | <10
24/61809 | 2024-06-11 | Vodovod Rakov Škocjan - zaj. | zajetje Rakov Škocjan | 14,1 |  |  | 7,3 | 356 | brez posebnosti | brez posebnosti | >100 | >100 |  | >300 | >300 |  |  |  |  | 5,51 | 0,4 | <0,01
24/61810 | 2024-06-11 | Vodovod Cerknica - Rakek - omr. | Rakek, Seražin, Cesta J. Ribičiča 11 | 14,7 | 0,08 | [5 empty] | 0 | 0 |  | <10 | <10
24/61811 | 2024-06-11 | Vodovod Cerknica - Rakek - omr. | Cerknica, Upravna enota, čajna kuhinja | 18,4 | 0,03 | [5 empty] | 0 | 0 |  | <10 | <10 | 0
24/61812 | 2024-06-11 | Vodovod Cerknica - Rakek - omr. | Grahovo, OŠ | 17,5 | 0,12 |  | 7,7 | 472 | brez posebnosti | brez posebnosti | 0 | 0 |  | <10 | <10 |  |  |  | 0,21 |  | <0,2 | <0,01 |  |  |  | 4,44 |  |  |  |  | <0,9 | [6 empty] | 0,066 | 0,24
24/64554 | 2024-06-17 | Vodovod Stari trg - Lož - zaj. | vrtina Kozarišče K4/K5 | 10,6 | [6 empty] | 0 | 0 |  | <10 | <10
24/64555 | 2024-06-17 | Vodovod Stari trg - Lož - omr. | Lož, Občina Loška Dolina, čajna kuhinja | 15,5 | 0,07 |  | 7,4 | 480 | brez posebnosti | brez posebnosti | 0 | 0 |  | <10 | <10 |  |  |  | 0,07 |  | <0,2 | <0,01
24/64556 | 2024-06-17 | Vodovod Stari trg - Lož - omr. | Podcerkev 24 | 17,9 | <0,03 | [5 empty] | 0 | 0 |  | <10 | <10
24/64557 | 2024-06-17 | VODOVOD BLOŠKA PLANOTA | Bloška Polica 14a | 14,1 |  | 0,04 |  |  |  |  | 0 | 0 |  | <10 | <10
24/64558 | 2024-06-17 | VODOVOD BLOŠKA PLANOTA | Bločice 17, Tekavec Igor | 16,6 |  | 0,03 |  |  |  |  | 0 | 0 |  | <10 | <10
24/64559 | 2024-06-17 | Vodovod Stari trg - Lož - omr. | Markovec 8 | 16,4 | 0,03 | [5 empty] | 0 | 0 |  | <10 | <10
24/64560 | 2024-06-17 | Vodovod Stari trg - Lož - omr. | Babna Polica 3, Mihelčič | 15,2 | 0,03 | [5 empty] | 0 | 0 |  | <10 | <10
24/67667 | 2024-06-24 | Vodovod Cajnarje - omr. | Bečaje 9, Pirman | 16,3 |  | 0,21 | 7,4 | 441 | brez posebnosti | brez posebnosti | 0 | 0 |  | <10 | <10 |  |  |  |  | <0,03 | 0,3 | <0,01
24/67668 | 2024-06-24 | Vodovod Cajnarje - omr. | Štrukljeva vas 1, Štrukelj | 19,4 |  | <0,03 |  |  |  |  | 0 | 0 |  | <10 | 10
24/67669 | 2024-06-24 | Vodovod Begunje - omr. | Kožljek 1 (kmečki turizem) | 16,9 | 0,07 | [5 empty] | 0 | 0 |  | <10 | <10
24/67670 | 2024-06-24 | Vodovod Begunje - omr. | Begunje, OŠ | 19,3 | 0,11 |  | 7,7 | 415 | brez posebnosti | brez posebnosti | 0 | 0 |  | <10 | <10 |  |  |  | 0,26 |  | <0,2 | <0,01
24/67671 | 2024-06-24 | Vodovod Begunje - omr. | Dobec 3, Kranjc | 15,5 | 0,06 |  | 7,7 | 410 | brez posebnosti | brez posebnosti | 0 | 0 |  | <10 | <10 | 0 |  |  | <0,03 |  | <0,2 | <0,01 |  |  |  | 6,10 | [11 empty] | <0,05 | 0,16
24/67672 | 2024-06-24 | Vodovod Begunje - zajetje | zajetje Kožljek | 9,8 | [6 empty] | 0 | 0 |  | <10 | <10
24/67673 | 2024-06-24 | Vodovod Begunje - zajetje | vrtina Begunje BG-1 | 9,5 | [6 empty] | 0 | 0 |  | <10 | <10
24/70099 | 2024-07-02 | Vodovod Pikovnik - omr. | Pikovnik 2, Koščak | 16,7 |  | <0,03 |  |  |  |  | 0 | 0 |  | <10 | <10
24/70100 | 2024-07-02 | Vodovod Pikovnik - omr. | Dolenje Otave 12, Štritof | 17,3 |  | <0,03 | 7,3 | 458 | brez posebnosti | brez posebnosti | 0 | 0 |  | <10 | <10 |  |  |  |  | <0,03 | <0,2 | <0,01
24/70101 | 2024-07-02 | Vodovod Pikovnik - zajetje | vrtina Pikovnik | 11,4 |  |  | 7,4 | 462 | brez posebnosti | brez posebnosti | 1 | 11 |  | 95 | <10 |  |  |  |  | 0,68 | <0,2 | <0,01
24/71711 | 2024-07-05 | Vodovod Pikovnik - zajetje | vrtina Pikovnik | 13,4 | [6 empty] | 0 | 3 |  | <10 | <10
24/71712 | 2024-07-05 | Vodovod Pikovnik - omr. | Dolenje Otave 12, Štritof | 16,4 | [6 empty] | 0 | 40 |  | <10 | <10
24/71713 | 2024-07-05 | Vodovod Pikovnik - omr. | Pikovnik 2, Koščak | 17,6 | [6 empty] | 1 | 27 |  | 22 | <10
24/73840 | 2024-07-11 | Vodovod Stari trg - Lož - omr. | Vrhnika pri Ložu 27 | 16,4 | 0,22 | [5 empty] | 0 | 0 |  | <10 | <10
24/73841 | 2024-07-11 | Vodovod Stari trg - Lož - omr. | Babno Polje, Toni bar | 17,8 | 0,06 | [5 empty] | 0 | 0 |  | <10 | <10
24/73842 | 2024-07-11 | Vodovod Stari trg - Lož - omr. | Iga vas, KGZ | 15,2 | 0,18 |  | 7,4 | 478 | brez posebnosti | brez posebnosti | 0 | 0 |  | <10 | <10 |  |  |  | 0,14 |  | <0,2 | <0,01 |  |  |  | 5,30 | [11 empty] | <0,05 | 0,066
24/73843 | 2024-07-11 | Vodovod Stari trg - Lož - omr. | Nadlesk, trgovina Mlinotest | 20,8 | 0,08 | [5 empty] | 0 | 0 |  | <10 | <10
24/73844 | 2024-07-11 | Vodovod Stari trg - Lož - omr. | Stari trg pri Ložu, Gušt bar | 19,8 | 0,11 | [5 empty] | 0 | 0 |  | 39 | 149
24/76829 | 2024-07-19 | Vodovod Pikovnik - omr. | Pikovnik 2, Koščak | 20,6 | [6 empty] | 0 | 0 |  | 11 | <10
24/76830 | 2024-07-19 | Vodovod Pikovnik - omr. | Dolenje Otave 12, Štritof | 20,2 | [6 empty] | 0 | 0 |  | <10 | <10
24/76831 | 2024-07-19 | Vodovod Stari trg - Lož - omr. | Stari trg pri Ložu, Gušt bar | 23,1 | 0,05 | [5 empty] | 0 | 0 |  | 32 | 118
24/76832 | 2024-07-19 | Vodovod Pikovnik - omr. | Dolenje Otave 2, Progar Nataša | 20,1 | [6 empty] | 0 | 0 |  | <10 | 11
24/77917 | 2024-07-23 | Vodovod Cerknica - Rakek - po pripravi | Vodarna Cerknica - po UF, pred ClO2 | 13,3 | [6 empty] | 0 | 0 |  | <10 | <10 | 0
24/77918 | 2024-07-23 | Vodovod Cerknica - Rakek - omr. | Unec, trgovina Mercator | 21,7 | 0,03 | [5 empty] | 0 | 0 |  | <10 | <10
24/77919 | 2024-07-23 | Vodovod Cerknica - Rakek - omr. | Cerknica, Deos | 16,7 | 0,10 |  | 7,7 | 466 | brez posebnosti | brez posebnosti | 0 | 0 |  | <10 | <10 | 0 |  |  | 0,22 |  | <0,2 | <0,01
24/77920 | 2024-07-23 | Vodovod Cerknica - Rakek - omr. | Dolenje Jezero 9, Frece | 21,5 | 0,06 | [5 empty] | 0 | 0 |  | <10 | <10
24/77921 | 2024-07-23 | Vodovod Sv. Vid - Osredek - omrežje | Rudolfovo 2, Klančar | 18,2 |  | <0,03 |  |  |  |  | 0 | 0 |  | 19 | <10 | 1
24/77922 | 2024-07-23 | Vodovod Sv. Vid - Osredek - omrežje | Zahrib 1,Štritof | 20,3 |  | <0,03 | 7,9 | 426 | brez posebnosti | brez posebnosti | 0 | 0 |  | 218 | 20 |  |  |  | 0,74 |  | <0,2 | <0,01
24/77923 | 2024-07-23 | Vodovod Sv. Vid - Osredek - omrežje | Osredek 13, Berzek | 18,8 |  | <0,03 |  |  |  |  | 0 | 0 |  | >300 | 20
24/77924 | 2024-07-23 | Vodovod Sv. Vid - Osredek - omr. upr. | ČP Osredek | 14,6 |  | <0,03 | 8,0 | 423 | brez posebnosti | brez posebnosti | 0 | 0 |  | 195 | 25 |  |  |  | 0,55 |  | <0,2 | <0,01
24/77925 | 2024-07-23 | Vodovod Cerknica - Rakek - omr. | Žerovnica, Gostilna pri Stani | 19,0 | 0,07 | [5 empty] | 0 | 0 |  | <10 | <10
24/80987 | 2024-08-01 | Vodovod Stari trg - Lož - omr. | pokopališče Babno Polje | 17,0 | 0,09 | [5 empty] | 0 | 0 |  | <10 | <10
24/80988 | 2024-08-01 | Vodovod Stari trg - Lož - omr. | Babno Polje, Toni bar | 20,2 | 0,03 | [5 empty] | 0 | 0 |  | <10 | 51
24/80989 | 2024-08-01 | Vodovod Stari trg - Lož - omr. | Stari trg pri Ložu, Gušt bar | 22,6 | <0,03 | [5 empty] | 0 | 0 |  | 47 | 42
24/81008 | 2024-08-01 | Vodovod Stari trg - Lož - omr. | Lož, Občina Loška Dolina, čajna kuhinja | 20,4 | 0,06 |  | 7,5 | 486 | brez posebnosti | brez posebnosti | 0 | 0 |  | 54 | 40 |  |  |  | <0,03 |  | <0,2 | <0,01
24/81009 | 2024-08-01 | Vodovod Stari trg - Lož - omr. | Podcerkev 24 | 20,6 | 0,05 | [5 empty] | 0 | 0 |  | <10 | <10
24/81010 | 2024-08-01 | Vodovod Stari trg - Lož - omr. | Viševek 41 | 19,7 | 0,09 | [5 empty] | 0 | 0 |  | <10 | <10
24/81011 | 2024-08-01 | Vodovod Stari trg - Lož - omr. | Babna Polica 3, Mihelčič | 19,8 | 0,03 | [5 empty] | 0 | 0 |  | <10 | <10
24/81012 | 2024-08-01 | Vodovod Stari trg - Lož - zaj. | vrtina Kozarišče K4/K5 | 10,8 | [6 empty] | 0 | 0 |  | <10 | <10
24/81013 | 2024-08-01 | Vodovod Stari trg - Lož - omr. | Šmarata 2 | 22,4 | 0,05 | [5 empty] | 0 | 0 |  | <10 | <10
24/83317 | 2024-08-08 | Vodovod Cajnarje - omr. | Cajnarje 1, Štritof | 17,3 |  | 0,20 |  |  |  |  | 0 | 0 |  | <10 | <10
24/83318 | 2024-08-08 | Vodovod Cajnarje - omr. | Štrukljeva vas 1, Štrukelj | 22,3 |  | <0,03 |  |  |  |  | 0 | 0 |  | <10 | <10
24/83319 | 2024-08-08 | Vodovod Cajnarje - zajetje | vrtina Cajnarje - dotok v VH | 11,2 |  |  | 7,9 | 432 | brez posebnosti | brez posebnosti | 0 | 0 |  | <10 | <10 |  |  |  |  | <0,03 | <0,2 | <0,01
24/83320 | 2024-08-08 | Vodovod Sv. Vid - Osredek - omr. upr. | ČP Osredek | 16,3 |  | 0,23 | [10 empty] | 0 | 0 | 0,86
24/83321 | 2024-08-08 | Vodovod Sv. Vid - Osredek - omrežje | Sveti Vid 16, Strle | 20,6 |  | 0,18 |  |  |  |  | 0 | 0 | 0 | <10 | <10 | 0
24/83322 | 2024-08-08 | Vodovod Sv. Vid - Osredek - omrežje | Osredek 13, Berzek | 19,2 |  | 0,15 |  |  |  |  | 0 | 0 | 0 | <10 | <10 | 0
24/83323 | 2024-08-08 | Vodovod Sv. Vid - Osredek - omrežje | Zahrib 13 | 20,3 |  | <0,03 |  |  |  |  | 0 | 0 | 0 | 49 | <10 | 0
24/83324 | 2024-08-08 | Vodovod Begunje - omr. | Kožljek 1 (kmečki turizem) | 18,8 | 0,18 | [5 empty] | 0 | 0 |  | <10 | <10 | 0
24/83325 | 2024-08-08 | Vodovod Begunje - omr. | Bezuljak 18, Milavec | 17,5 | 0,19 |  | 7,8 | 403 | brez posebnosti | brez posebnosti | 0 | 0 |  | <10 | <10 |  |  |  | 0,12 |  | <0,2 | <0,01
24/83326 | 2024-08-08 | Vodovod Begunje - omr. | Selšček 41 | 19,7 | 0,11 |  | 7,8 | 445 | brez posebnosti | brez posebnosti | 0 | 0 |  | <10 | <10 |  |  |  | 0,08 |  | <0,2 | <0,01 |  |  |  | 2,81 | [11 empty] | 0,053 | 0,17
24/83327 | 2024-08-08 | Vodovod Begunje - zajetje | vrtina Begunje BG-1 | 11,1 |  |  | 7,9 | 453 | brez posebnosti | brez posebnosti | 0 | 0 |  | 23 | 23 |  |  |  |  | <0,03 | <0,2 | <0,01
24/88535 | 2024-08-27 | Vodovod Cerknica - Rakek - po pripravi | Vodarna Cerknica - po UF, pred ClO2 | 14,4 | [6 empty] | 0 | 0 |  | <10 | <10 | 0
24/88536 | 2024-08-27 | Vodovod Cerknica - Rakek - omr. | Gorenje Jezero 8 | 20,7 | 0,08 |  | 7,8 | 459 | brez posebnosti | brez posebnosti | 0 | 0 |  | <10 | <10 | 0 |  |  | 0,18 |  | <0,2 | <0,01 |  |  |  | 5,38 |  |  |  |  | 12 | [6 empty] | 0,058 | 0,19
24/88537 | 2024-08-27 | Vodovod Podslivnica - omr. | Brezje 14, Hribar | 19,8 |  | 0,15 | 7,9 | 440 | brez posebnosti | brez posebnosti | 0 | 0 |  | <10 | <10 | 0 |  |  | 0,24 |  | <0,2 | <0,01 | [9 empty] | <3 | 1,3 | 0,4 | <0,5 | 2,2 | <0,5 | <0,05
24/88538 | 2024-08-27 | Vodovod Podslivnica - omr. | Topol 2, Novi Paradoks | 19,4 |  | 0,15 |  |  |  |  | 0 | 0 |  | <10 | <10
24/88539 | 2024-08-27 | Vodovod Podslivnica - po pripravi | ČN Podslivnica - po pripravi | 11,8 | 0,24 | [5 empty] | 0 | 0 |  | <10 | <10
24/88540 | 2024-08-27 | Vodovod Podslivnica - omr. | Podslivnica, vaško korito | 17,9 | 0,21 |  | 7,7 | 442 | brez posebnosti | brez posebnosti | 0 | 0 |  | <10 | <10 | 0 |  |  | 0,09 |  | <0,2 | <0,01 |  |  |  | 3,02 |  |  |  |  | 57 | [6 empty] | 0,084 | 0,11
24/88541 | 2024-08-27 | Vodovod Podslivnica - omr. | Mahneti 10 | 20,3 | 0,21 | [5 empty] | 0 | 0 |  | <10 | <10
24/88542 | 2024-08-27 | Vodovod Podslivnica - zajetje | zajetje Podslivnica | 10,0 |  |  | 7,8 | 445 | brez posebnosti | brez posebnosti | 3 | 81 |  | 77 | 24 | 2 |  |  |  | 0,12 | <0,2 | <0,01
24/88543 | 2024-08-27 | Vodovod Cerknica - Rakek - omr. | Rakek, Cesta J. Ribičiča 15 | 21,0 | 0,03 | [5 empty] | 0 | 0 |  | 10 | <10
24/88544 | 2024-08-27 | Vodovod Cerknica - Rakek - omr. | Cerknica, Zdravstveni dom | 20,4 | 0,03 | [5 empty] | 0 | 0 |  | <10 | <10
24/88545 | 2024-08-27 | Vodovod Cerknica - Rakek - zaj. | zajetje Črne mlake - v jašku | 14,9 |  |  | 7,5 | 454 | brez posebnosti | brez posebnosti | 1 | 17 |  | 47 | <10 | 0 |  |  |  | 0,32 | <0,2 | <0,01
24/94241 | 2024-09-10 | Vodovod Rakov Škocjan - omr. | Rakov Škocjan, CŠOD | 17,5 |  | 0,04 | 7,3 | 368 | brez posebnosti | ni bilo preskušeno | 0 | 0 |  | 141 | <10 | 0 |  |  | 2,55 |  | <0,2 | <0,01 | [9 empty] | <3 | 1,4 | <0,3 | <0,5 | 11 | 12 | 0,29
24/94242 | 2024-09-10 | Vodovod Rakov Škocjan - po pripravi | ČP Rakov Škocjan - po pripravi | 13,4 |  | 0,05 | 7,5 | 375 | brez posebnosti | ni bilo preskušeno | 0 | 0 |  | 36 | <10 |  |  |  | 3,12 |  | <0,2 | <0,01
24/94243 | 2024-09-10 | Vodovod Rakov Škocjan - zaj. | zajetje Rakov Škocjan | 12,3 | [6 empty] | >100 | >100 |  | >300 | >300
24/97393 | 2024-09-17 | Vodovod Cerknica - Rakek - po pripravi | Vodarna Cerknica - po UF, pred ClO2 | 13,5 | [6 empty] | 0 | 1 |  | <10 | <10 | 0
24/97394 | 2024-09-17 | Vodovod Cerknica - Rakek - omr. | Unec, trgovina Mercator | 18,7 | 0,05 |  | 7,6 | 479 | brez posebnosti | brez posebnosti | 0 | 0 |  | 53 | <10 |  |  |  | 0,55 |  | <0,2 | <0,01
24/97395 | 2024-09-17 | Vodovod Cerknica - Rakek - omr. | Dolenje Jezero 9, Frece | 18,5 | 0,03 | [5 empty] | 0 | 0 |  | 198 | 55
24/97396 | 2024-09-17 | Vodovod Cajnarje - omr. | Bečaje 9, Pirman | 16,7 |  | 0,17 |  |  |  |  | 0 | 0 |  | <10 | <10
24/97397 | 2024-09-17 | Vodovod Cajnarje - omr. | Štrukljeva vas 1, Štrukelj | 17,4 |  | <0,03 | 8,1 | 458 | brez posebnosti | brez posebnosti | 0 | 0 |  | <10 | <10 |  |  |  |  | 0,21 | <0,2 | <0,01 | [9 empty] | <3 | 1,1 | <0,3 | <0,5 | 2,7 | 3,8 | <0,05
24/97398 | 2024-09-17 | Vodovod Cerknica - Rakek - omr. | Cerknica, Komunala Cerknica d. o. o. | 16,1 | 0,14 | [5 empty] | 0 | 0 |  | <10 | <10
24/97399 | 2024-09-17 | Vodovod Cerknica - Rakek - omr. | Grahovo, OŠ | 19,0 | 0,03 | [5 empty] | 0 | 0 |  | <10 | 32 | 0
24/100434 | 2024-09-24 | Vodovod Cerknica - Rakek - omr. | Unec, trgovina Mercator | 17,5 | 0,04 | [5 empty] | 0 | 0 |  | <10 | <10
24/100435 | 2024-09-24 | Vodovod Cerknica - Rakek - zaj. | zajetje Črne mlake - v jašku | 15,5 | [6 empty] | 4 | 68 |  | 60 | 17 | 0
24/100436 | 2024-09-24 | Vodovod Cerknica - Rakek - omr. | Dolenje Jezero 9, Frece | 17,9 | 0,03 | [5 empty] | 0 | 0 |  | <10 | 13
24/100437 | 2024-09-24 | Vodovod Cerknica - Rakek - po pripravi | Vodarna Cerknica - po UF, pred ClO2 | 12,8 | [6 empty] | 0 | 0 |  | <10 | <10
24/100438 | 2024-09-24 | Vodovod Cerknica - Rakek - omr. | Cerknica, Komunala Cerknica d. o. o. | 18,5 | 0,11 | [5 empty] | 0 | 0 |  | <10 | <10
24/100439 | 2024-09-24 | Vodovod Cerknica - Rakek - omr. | Grahovo, OŠ | 22,5 | 0,09 | [5 empty] | 0 | 0 |  | <10 | 32
24/100560 | 2024-09-24 | Vodovod Rakov Škocjan - omr. | Rakov Škocjan, CŠOD | 16,4 |  | 0,44 |  |  |  |  | 0 | 0 |  | <10 | <10 |  |  |  | 0,95
24/100561 | 2024-09-24 | Vodovod Rakov Škocjan - po pripravi | ČP Rakov Škocjan - po pripravi | 13,3 |  | 0,49 |  |  |  |  | 0 | 0 |  | <10 | <10 |  |  |  | 0,88
24/100562 | 2024-09-24 | Vodovod Rakov Škocjan - zaj. | zajetje Rakov Škocjan | 10,7 | [6 empty] | 16 | >100 |  | >300 | >300 |  |  |  |  | 0,90
24/101649 | 2024-09-26 | Vodovod Stari trg - Lož - omr. | Lož, Občina Loška Dolina, čajna kuhinja | 17,3 | 0,04 | [5 empty] | 0 | 0 |  | <10 | <10
24/101650 | 2024-09-26 | Vodovod Stari trg - Lož - omr. | Podcerkev 24 | 18,5 | <0,03 | [5 empty] | 0 | 0 |  | <10 | <10
24/101651 | 2024-09-26 | Vodovod Stari trg - Lož - omr. | Babno Polje, Toni bar | 15,5 | <0,03 | [5 empty] | 0 | 1 |  | 12 | <10
24/101652 | 2024-09-26 | VODOVOD BLOŠKA PLANOTA | Bloška Polica 14a | 16,0 |  | 0,06 | 7,7 | 462 | brez posebnosti | brez posebnosti | 0 | 0 |  | <10 | <10 |  |  |  | 0,09 |  | <0,2 | <0,01 | [9 empty] | <3 | 1,5 | 0,4 | <0,5 | 3,2 | 5,1 | <0,05
24/101653 | 2024-09-26 | VODOVOD BLOŠKA PLANOTA | Bločice 17, Tekavec Igor | 17,3 |  | 0,03 | 7,7 | 460 | brez posebnosti | brez posebnosti | 0 | 0 |  | <10 | <10 |  |  |  | 0,12 |  | <0,2 | <0,01
24/101654 | 2024-09-26 | Vodovod Stari trg - Lož - omr. | Iga vas, OŠ | 13,3 | 0,16 | [5 empty] | 0 | 0 |  | <10 | <10
24/101655 | 2024-09-26 | Vodovod Stari trg - Lož - omr. | Markovec 8 | 16,8 | 0,07 |  | 7,7 | 478 | brez posebnosti | brez posebnosti | 0 | 0 |  | <10 | <10 |  |  |  | 0,39 |  | <0,2 | <0,01 |  |  |  | 6,62 | [11 empty] | <0,05 | 0,11
24/106237 | 2024-10-08 | Vodovod Begunje - omr. | Kožljek 1 (kmečki turizem) | 13,4 | 0,04 |  | 8,0 | 402 | brez posebnosti | brez posebnosti | 0 | 0 |  | <10 | <10 |  |  |  | <0,03 |  | <0,2 | <0,01 |  |  |  | 4,43 | [11 empty] | 0,055 | 0,18
24/106238 | 2024-10-08 | Vodovod Begunje - omr. | Begunje, OŠ | 16,4 | 0,03 | [5 empty] | 0 | 0 |  | <10 | <10 | 0
24/108761 | 2024-10-15 | Vodovod Cerknica - Rakek - po pripravi | Vodarna Cerknica - po UF, pred ClO2 | 11,9 | [6 empty] | 0 | 0 |  | <10 | <10 | 0
24/108762 | 2024-10-15 | Vodovod Cerknica - Rakek - omr. | Gorenje Jezero 8 | 14,9 | 0,03 | [5 empty] | 0 | 0 |  | <10 | <10 | 0
24/108763 | 2024-10-15 | Vodovod Pikovnik - omr. | Dolenje Otave 2, Progar Nataša | 13,4 |  | <0,03 |  |  |  |  | 0 | >100 |  | >300 | >300
24/108764 | 2024-10-15 | Vodovod Pikovnik - zajetje | vrtina Pikovnik | 10,6 | [6 empty] | 0 | 1 |  | 96 | <10
24/108765 | 2024-10-15 | Vodovod Begunje - omr. | Dobec 3, Kranjc | 14,8 | 0,04 | [5 empty] | 0 | 0 |  | <10 | <10
24/108766 | 2024-10-15 | Vodovod Begunje - zajetje | zajetje Kožljek | 10,9 |  |  | 7,7 | 415 | brez posebnosti | brez posebnosti | 0 | 0 |  | 11 | <10 |  |  |  |  | 0,17 | <0,2 | <0,01
24/108767 | 2024-10-15 | Vodovod Pikovnik - omr. | Gorenje Otave 2, Kranjc | 16,9 |  | <0,03 |  |  |  |  | 0 | 0 |  | <10 | <10
24/108768 | 2024-10-15 | Vodovod Cerknica - Rakek - omr. | Rakek, Cesta J. Ribičiča 13 | 15,4 | 0,03 | [5 empty] | 0 | 0 |  | <10 | <10
24/108769 | 2024-10-15 | Vodovod Cerknica - Rakek - omr. | Cerknica, Upravna enota, čajna kuhinja | 16,3 | 0,04 |  | 7,8 | 451 | brez posebnosti | brez posebnosti | 0 | 0 |  | <10 | <10 |  |  |  | <0,03 |  | <0,2 | <0,01 |  |  |  | 4,10 |  |  |  |  | 1,1 | [6 empty] | <0,05 | 0,17
24/111547 | 2024-10-18 | Vodovod Pikovnik - omr. | Dolenje Otave 2, Progar Nataša | 12,5 |  | <0,03 |  |  |  |  | 0 | >100 |  | >300 | >300
24/111548 | 2024-10-18 | Vodovod Pikovnik - omr. | Gorenje Otave 2, Kranjc | 15,1 |  | <0,03 |  |  |  |  | 0 | 3 |  | <10 | <10
24/111549 | 2024-10-18 | Vodovod Pikovnik - omr. | Pikovnik 2, Koščak | 13,9 |  | <0,03 |  |  |  |  | 0 | 0 |  | <10 | <10
24/111550 | 2024-10-18 | Vodovod Pikovnik - zajetje | vrtina Pikovnik | 11,3 | [6 empty] | 0 | 0 |  | <10 | <10
24/111551 | 2024-10-18 | Vodovod Begunje - omr. | Brezje 7 | 13,7 | 0,15 | [5 empty] | 0 | 0 |  | <10 | <10
24/111552 | 2024-10-18 | Vodovod Begunje - omr. | Brezje 8 | 13,8 | 0,09 | [5 empty] | 0 | 0 |  | <10 | <10
24/111553 | 2024-10-18 | Vodovod Begunje - omr. | Brezje 14, Hribar | 14,2 | 0,14 | [5 empty] | 0 | 0 |  | <10 | <10
24/111554 | 2024-10-18 | Vodovod Stari trg - Lož - omr. | Babno polje 5 | 15,1 | 0,04 | [5 empty] | 0 | 0 | 0 | <10 | <10 | 0
24/111555 | 2024-10-18 | Vodovod Rakov Škocjan - omr. | Rakov Škocjan, CŠOD | 14,6 |  | 0,34 | 7,7 | 351 | brez posebnosti | brez posebnosti | 0 | 0 |  | <10 | <10 | 0 |  |  | <0,03 |  | <0,2 | <0,01 | [15 empty] | 0,11 | <0,05
24/113505 | 2024-10-23 | Vodovod Sv. Vid - Osredek - omrežje | Zahrib 1,Štritof | 13,9 |  | 0,03 |  |  |  |  | 0 | 0 |  | <10 | <10
24/113506 | 2024-10-23 | Vodovod Sv. Vid - Osredek - omrežje | Osredek 13, Berzek | 13,8 |  | 0,18 |  |  |  |  | 0 | 0 |  | <10 | <10 | 0
24/113507 | 2024-10-23 | Vodovod Stari trg - Lož - omr. | Kozarišče 7, Šumrada | 14,9 | 0,13 | [5 empty] | 0 | 0 |  | <10 | <10
24/113508 | 2024-10-23 | Vodovod Stari trg - Lož - omr. | Vrhnika pri Ložu 27 | 14,0 | 0,19 | [5 empty] | 0 | 0 |  | <10 | <10
24/113509 | 2024-10-23 | Vodovod Stari trg - Lož - omr. | Lož, Občina Loška Dolina, čajna kuhinja | 16,7 | 0,07 | [5 empty] | 0 | 0 |  | <10 | <10
24/113510 | 2024-10-23 | Vodovod Sv. Vid - Osredek - omrežje | Sveti Vid 16, Strle | 15,1 |  | 0,17 | 7,8 | 423 | brez posebnosti | brez posebnosti | 0 | 0 |  | <10 | <10 |  |  |  | <0,03 |  | <0,2 | <0,01 | [9 empty] | <3 | 1,1 | 0,4 | <0,5 | 2,5 | 4,0 | 0,054
24/113511 | 2024-10-23 | Vodovod Stari trg - Lož - omr. | Stari trg pri Ložu, Gušt bar | 15,9 | 0,08 |  | 7,5 | 472 | brez posebnosti | brez posebnosti | 0 | 0 |  | <10 | <10 |  |  |  | <0,03 |  | <0,2 | <0,01
24/113512 | 2024-10-23 | Vodovod Stari trg - Lož - omr. | Babna Polica 3, Mihelčič | 13,1 | 0,03 | [5 empty] | 0 | 0 |  | <10 | <10
24/115352 | 2024-10-28 | Vodovod Pikovnik - omr. | Dolenje Otave 12, Štritof | 15,1 |  | <0,03 |  |  |  |  | 0 | 0 |  | <10 | <10
24/115353 | 2024-10-28 | Vodovod Pikovnik - omr. | Gorenje Otave 2, Kranjc | 15,1 |  | <0,03 |  |  |  |  | 0 | 0 |  | <10 | <10
24/115354 | 2024-10-28 | Vodovod Pikovnik - omr. | Dolenje Otave 2, Progar Nataša | 12,5 |  | <0,03 |  |  |  |  | 0 | 0 |  | <10 | <10
24/115355 | 2024-10-28 | Vodovod Pikovnik - omr. | Pikovnik 2, Koščak | 13,4 |  | <0,03 |  |  |  |  | 0 | 0 |  | 29 | <10
24/115356 | 2024-10-28 | Vodovod Pikovnik - zajetje | vrtina Pikovnik | 11,1 |  | <0,03 |  |  |  |  | 0 | 0 |  | 10 | <10
24/119545 | 2024-11-11 | Vodovod Cerknica - Rakek - po pripravi | Vodarna Cerknica - po UF, pred ClO2 | 10,2 | [6 empty] | 0 | 0 |  | <10 | <10 | 0
24/119546 | 2024-11-11 | Vodovod Podslivnica - omr. | Topol 2, Novi Paradoks | 10,8 |  | 0,28 | 7,6 | 434 | brez posebnosti | brez posebnosti | 0 | 0 |  | <10 | <10 | 0 |  |  | <0,03 |  | <0,2 | <0,01 | [9 empty] | <3 | 0,8 | <0,3 | <0,5 | 1,7 | 2,5 | 0,072
24/119547 | 2024-11-11 | Vodovod Podslivnica - po pripravi | ČN Podslivnica - po pripravi | 9,5 | 0,29 | [5 empty] | 0 | 0 |  | <10 | <10 | 0
24/119548 | 2024-11-11 | Vodovod Podslivnica - omr. | Podslivnica, vaško korito | 10,1 | 0,25 | [5 empty] | 0 | 0 |  | <10 | <10
24/119549 | 2024-11-11 | Vodovod Podslivnica - omr. | Mahneti 12 | 12,0 | 0,23 |  | 7,7 | 436 | brez posebnosti | brez posebnosti | 0 | 0 |  | <10 | <10 | 0 |  |  | <0,03 |  | <0,2 | <0,01 |  |  |  | 2,76 | [11 empty] | 0,093 | 0,16
24/119550 | 2024-11-11 | Vodovod Podslivnica - zajetje | zajetje Podslivnica | 9,3 | [6 empty] | 0 | 12 |  | 27 | <10 | 0
24/119551 | 2024-11-11 | Vodovod Cerknica - Rakek - omr. | Cerknica, Zdravstveni dom | 13,9 | 0,03 | [5 empty] | 0 | 0 |  | <10 | <10 | 0
24/119552 | 2024-11-11 | Vodovod Cerknica - Rakek - omr. | Grahovo, OŠ | 16,7 | 0,04 |  | 7,8 | 466 | brez posebnosti | brez posebnosti | 0 | 0 |  | <10 | <10 |  |  |  | <0,03 |  | <0,2 | <0,01
24/119553 | 2024-11-11 | Vodovod Cerknica - Rakek - omr. | Unec, Portus bar | 12,4 | 0,06 | [5 empty] | 0 | 0 |  | <10 | <10
24/119554 | 2024-11-11 | Vodovod Cerknica - Rakek - zaj. | zajetje Črne mlake - v jašku | 9,9 | [6 empty] | 0 | 2 |  | 31 | 26 | 0
24/123451 | 2024-11-19 | Vodovod Stari trg - Lož - omr. | Podcerkev 24 | 10,2 | <0,03 | [5 empty] | 0 | 0 |  | <10 | <10
24/123452 | 2024-11-19 | Vodovod Stari trg - Lož - omr. | Babno Polje, trgovina KGZ | 9,7 | <0,03 |  | 7,5 | 477 | brez posebnosti | brez posebnosti | 0 | 0 |  | <10 | <10 |  |  |  | 0,22 |  | <0,2 | <0,01 |  |  |  | 4,65 | [11 empty] | <0,05 | 0,13
24/123453 | 2024-11-19 | Vodovod Stari trg - Lož - omr. | Iga vas, OŠ | 11,1 | 0,17 | [5 empty] | 0 | 0 |  | <10 | <10
24/123454 | 2024-11-19 | Vodovod Stari trg - Lož - omr. | Viševek 41 | 9,8 | 0,10 | [5 empty] | 0 | 0 |  | <10 | <10
24/123455 | 2024-11-19 | Vodovod Stari trg - Lož - omr. | Nadlesk, trgovina Mlinotest | 10,2 | <0,03 | [5 empty] | 0 | 0 |  | <10 | <10
24/123456 | 2024-11-19 | Vodovod Stari trg - Lož - zaj. | vrtina Kozarišče K4/K5 | 11,0 |  |  | 7,4 | 439 | brez posebnosti | brez posebnosti | 0 | 0 |  | <10 | <10 |  |  |  |  | 0,18 | <0,2 | <0,01
24/128522 | 2024-11-29 | Vodovod Cajnarje - omr. | Bečaje 8 | 11,8 |  | 0,28 | 7,6 | 439 | brez posebnosti | brez posebnosti | 0 | 0 |  | <10 | <10 |  |  |  |  | 0,32 | <0,2 | <0,01
24/128523 | 2024-11-29 | Vodovod Cajnarje - omr. | Cajnarje 1, Štritof | 10,8 |  | 0,27 |  |  |  |  | 0 | 0 |  | <10 | <10
24/128524 | 2024-11-29 | Vodovod Cajnarje - zajetje | vrtina Cajnarje - dotok v VH | 9,0 | [6 empty] | 0 | 0 |  | <10 | <10
24/129572 | 2024-12-03 | Vodovod Cerknica - Rakek - po pripravi | Vodarna Cerknica - po UF, pred ClO2 | 8,6 | [6 empty] | 0 | 0 |  | <10 | <10 | 0
24/129573 | 2024-12-03 | Vodovod Cerknica - Rakek - omr. | Cerknica, Deos | 9,8 | 0,14 | [5 empty] | 0 | 0 |  | <10 | <10
24/129574 | 2024-12-03 | Vodovod Cerknica - Rakek - omr. | Rakek, Cesta J. Ribičiča 13 | 10,3 | 0,07 | [5 empty] | 0 | 0 |  | <10 | <10 | 0
24/129575 | 2024-12-03 | Vodovod Cerknica - Rakek - omr. | Žerovnica, Gostilna pri Stani | 10,0 | 0,12 |  | 7,7 | 454 | brez posebnosti | brez posebnosti | 0 | 0 |  | <10 | <10 |  |  |  | 0,07 |  | <0,2 | <0,01 |  |  |  | 5,07 |  |  |  |  | 1,2 | [6 empty] | 0,066 | 0,22
24/129576 | 2024-12-03 | Vodovod Rakov Škocjan - po pripravi | ČP Rakov Škocjan - po pripravi | 10,1 |  | 0,39 |  |  |  |  | 0 | 0 |  | <10 | <10
24/129577 | 2024-12-03 | Vodovod Rakov Škocjan - omr. | Rakov Škocjan, CŠOD | 10,0 |  | 0,28 |  |  |  |  | 0 | 0 |  | <10 | <10 | 0
24/129578 | 2024-12-03 | Vodovod Rakov Škocjan - zaj. | zajetje Rakov Škocjan | 10,0 |  |  | 7,7 | 356 | brez posebnosti | brez posebnosti | 5 | 63 |  | 185 | 10 |  |  |  |  | 0,65 | <0,2 | <0,01
24/134547 | 2024-12-16 | Vodovod Cajnarje - omr. | Bečaje 9, Pirman | 10,0 |  | 0,21 | 7,5 | 420 | brez posebnosti | brez posebnosti | 0 | 0 |  | <10 | <10 |  |  |  |  | 0,16 | <0,2 | <0,01 | [9 empty] | <3 | 1,1 | <0,3 | <0,5 | 2,5 | 3,6 | 0,078
24/134548 | 2024-12-16 | Vodovod Cajnarje - omr. | Štrukljeva vas 1, Štrukelj | 5,6 |  | 0,03 |  |  |  |  | 0 | 0 |  | <10 | <10
24/134549 | 2024-12-16 | Vodovod Begunje - omr. | Kožljek 1 (kmečki turizem) | 5,8 | 0,14 | [5 empty] | 0 | 0 |  | <10 | <10
24/134550 | 2024-12-16 | Vodovod Begunje - omr. | Begunje, OŠ | 9,4 | 0,14 |  | 7,5 | 408 | brez posebnosti | brez posebnosti | 0 | 0 |  | <10 | <10 | 0 |  |  | 0,09 |  | <0,2 | <0,01
24/134551 | 2024-12-16 | Vodovod Begunje - omr. | Selšček 30 | 7,9 | 0,15 |  | 7,4 | 433 | brez posebnosti | brez posebnosti | 0 | 0 |  | <10 | <10 |  |  |  | 0,24 |  | <0,2 | <0,01 |  |  |  | 2,80 | [11 empty] | 0,065 | 0,17
24/134552 | 2024-12-16 | Vodovod Begunje - zajetje | vrtina Begunje BG-1 | 9,4 | [6 empty] | 0 | 0 |  | 132 | <10
24/134553 | 2024-12-16 | Vodovod Begunje - omr. | Brezje 14, Hribar | 8,4 | 0,15 | [5 empty] | 0 | 0 |  | <10 | <10
24/136853 | 2024-12-18 | Vodovod Stari trg - Lož - omr. | Kozarišče 7, Šumrada | 6,7 | 0,16 | [5 empty] | 0 | 0 |  | <10 | <10
24/136854 | 2024-12-18 | Vodovod Stari trg - Lož - omr. | Lož, Občina Loška Dolina, čajna kuhinja | 9,0 | 0,08 |  | 7,2 | 472 | brez posebnosti | brez posebnosti | 0 | 0 |  | <10 | <10 |  |  |  | 0,10 |  | <0,2 | <0,01
24/136855 | 2024-12-18 | VODOVOD BLOŠKA PLANOTA | Bloška Polica 14a | 7,9 |  | 0,11 |  |  |  |  | 0 | 0 |  | <10 | <10
24/136856 | 2024-12-18 | VODOVOD BLOŠKA PLANOTA | Bločice 17, Tekavec Igor | 7,7 |  | 0,12 |  |  |  |  | 0 | 0 |  | <10 | <10
24/136857 | 2024-12-18 | Vodovod Stari trg - Lož - omr. | Markovec 8 | 8,2 | 0,11 | [5 empty] | 0 | 0 |  | <10 | <10
24/136858 | 2024-12-18 | Vodovod Stari trg - Lož - omr. | Stari trg pri Ložu, Gušt bar | 8,9 | 0,09 | [5 empty] | 0 | 0 |  | <10 | <10
24/136859 | 2024-12-18 | Vodovod Stari trg - Lož - omr. | Babna Polica 3, Mihelčič | 6,4 | 0,07 |  | 7,3 | 472 | brez posebnosti | brez posebnosti | 0 | 0 |  | <10 | <10 |  |  |  | <0,03 |  | <0,2 | <0,01
24/136867 | 2024-12-18 | Vodovod Stari trg - Lož - omr. | Stari trg pri Ložu, Gostilna Škriban | 9,0 | 0,13 | [5 empty] | 0 | 0 |  | <10 | <10
24/138582 | 2024-12-27 | Vodovod Cerknica - Rakek - po pripravi | Vodarna Cerknica - po UF, pred ClO2 | 6,9 | [6 empty] | 0 | 0 |  | <10 | <10 | 0
24/138583 | 2024-12-27 | Vodovod Cerknica - Rakek - omr. | Rakek, Seražin, Cesta J. Ribičiča 11 | 6,8 | 0,12 | [5 empty] | 0 | 0 |  | <10 | <10 | 0
24/138584 | 2024-12-27 | Vodovod Cerknica - Rakek - omr. | Cerknica, Deos | 7,8 | 0,19 | [5 empty] | 0 | 0 |  | <10 | <10
24/138585 | 2024-12-27 | Vodovod Cerknica - Rakek - omr. | Žerovnica, Gostilna pri Stani | 7,3 | 0,18 | [5 empty] | 0 | 0 |  | <10 | <10
Prikazani so samo rezultati delovišč:
OPOMBE
2024/
24/100434
24/100435
24/100436
24/100437
24/100438
24/100439
24/100560
24/100561
24/100562
24/101649
24/101650
24/101651
24/113505
24/113506
24/113507
24/113508
24/113509
24/113510
24/113511
24/113512
24/115352
24/115353
24/115354
24/115355
24/115356
24/119545
24/119546
24/119547
24/119548
24/119549
24/119550
24/119551
24/119552
24/119553
24/119554
24/123451
24/123452
24/123453
24/123454
24/123455
24/123456
24/128522
24/128523
24/128524
24/129572
24/129573
24/129574
24/129575
24/129576
24/129577
24/129578
24/134547
24/134548
24/134549
24/134550
24/134551
24/134552
24/134553
24/136853
24/136854
24/136855
24/136856
24/136857
24/136858
24/136859
24/136867
24/138582
24/138583
24/138584
24/138585
24/15864
24/17978
24/17979
24/17988
24/23891
24/30164
24/30165
24/30168
24/39058
24/39061
24/39064
24/39984
24/39985
24/40832
24/40834
24/4300
24/4303
24/4304
24/4306
24/4307
24/50429
24/54865
24/54867
24/54869
24/54870
24/54872
24/6172
24/64556
24/67667
24/67668
24/67671
24/70099
24/70100
24/70101
24/71712
24/71713
24/73844
24/7591
24/76831
24/77921
24/77922
24/77923
24/77924
24/80989
24/81008
24/83318
24/83319
24/83323
24/83327
24/88536
24/88537
24/88540
24/94241
24/94242
24/94243
24/97393
24/97394
24/97395
24/97396
24/97397
24/97398
24/97399
Podatki o vzorcih in rezultati so primerni samo za informativne namene in se uporabljajo na lastno odgovornost.